## Kryci list
Danken s. r. o. | [5 empty] | Krycí list rozpočtu v EUR | [5 empty] | V module | Hlavička1 | Mena | Hlavička2 | Obdobie
Stavba : Rekonštrukcia hasičskej zbrojnice, Bratislava - Rusovce | [7 empty] | Miesto: Bratislava - Rusovce |  | Rozpočet: |  | Rozpočet | Krycí list rozpočtu v | EUR
Objekt : Klubovňa a sklad | [7 empty] | JKSO : |  | Spracoval: Ing.Dana Urbanová |  | Čerpanie | Krycí list splátky v | EUR | za obdobie | Mesiac 2015
[8 empty] | Dňa: 10.05.2019 |  | Zmluva č.: |  | VK | Krycí list výrobnej kalkulácie v | EUR
Odberateľ: |  | Mestská časť Bratislava - Rusovce | [5 empty] | IČO: |  | DIČ: | IČ DPH: | VF | Krycí list splátky v | EUR | za obdobie | Mesiac 2015
Dodávateľ: | [7 empty] | IČO: |  | DIČ: | IČ DPH: | OP | Krycí list OP v | EUR | za obdobie | Mesiac 2015
Projektant: |  | Ing. Alexander Kitanovič | [5 empty] | IČO: |  | DIČ: | IČ DPH:
|  |  |  | 0 |  |  | 0 |  |  |  | 0
|  |  |  | 0 |  |  | 0 |  |  |  | 0
A | ZRN | Konštrukcie | Špecifikovaný materiál | Spolu ZRN | B | IN - Individuálne náklady |  | C | NUS - náklady umiestnenia stavby
1 | HSV: | 0 | 0 | 0 | 6 | Práce nadčas | 0 | 11 | Zariadenie staveniska
2 | PSV: | 0 | 0 | 0 | 7 | Murárske výpomoce | 0 | 12 | Prevádzkové vplyvy
3 | MCE: |  |  | 0 | 8 | Bez pevnej podlahy | 0 | 13 | Sťažené podmienky
4 | Iné: |  |  | 0 | 9 |  | 0 | 14
5 | Súčet: | 0 | 0 | 0 | 10 | Súčet riadkov 6 až 9: | 0 | 15 |  | Súčet riadkov 11 až 14: | 0
projektant, rozpočtár, cenár |  |  |  |  | dodávateľ, zhotoviteľ |  |  | D | ON - ostatné náklady
| dátum: |  | podpis: |  |  |  |  | 16 | Ostatné náklady uvedené v rozpočte |  | 0
| pečiatka: |  |  |  |  | dátum: |  | 17 | Inžinierska činnosť |  | 0
[8 empty] | 18 | Projektové práce |  | 0
[6 empty] | podpis: |  | 19 |  |  | 0
[6 empty] | pečiatka: |  | 20 |  | Súčet riadkov 16 až 19: | 0
odberateľ, obstarávateľ | [7 empty] | E | Celkové náklady
| dátum: |  | podpis: |  |  |  |  | 21 |  | Súčet riadkov 5, 10, 15 a 20: | 0
| pečiatka: | [6 empty] | 22 | DPH 20% z: | 0 | 0
[8 empty] | 23 | DPH 0% z: | 0 | 0
[8 empty] | 24 |  | Súčet riadkov 21 až 23: | 0
[8 empty] | F | Odpočet - prípočet |  | 0

## Rekapitulacia
Odberateľ: Mestská časť Bratislava - Rusovce |  |  |  | Spracoval: Ing.Dana Urbanová |  |  | V module | Hlavička1 | Mena | Hlavička2 | Obdobie
Projektant: Ing. Alexander Kitanovič |  |  |  | JKSO : |  |  | Rozpočet | Rekapitulácia rozpočtu v | EUR
Dodávateľ: |  |  |  | Dátum: 10.05.2019 |  |  | Čerpanie | Rekapitulácia splátky v | EUR | za obdobie | Mesiac 2015
[7 empty] | VK | Rekapitulácia výrobnej kalkulácie v | EUR
Stavba : Rekonštrukcia hasičskej zbrojnice, Bratislava - Rusovce | [6 empty] | VF | Rekapitulácia splátky v | EUR | za obdobie | Mesiac 2015
Objekt : Klubovňa a sklad | [6 empty] | OP | Rekapitulácia OP v | EUR | za obdobie | Mesiac 2015
Danken s. r. o. | Rekapitulácia rozpočtu v EUR
Popis položky, stavebného dielu, remesla | Konštrukcie | Špecifikovaný | Spolu | Hmotnosť v tonách | Suť v tonách | Nh
|  | materiál |  | Spolu | Spolu | Spolu
1 - ZEMNE PRÁCE | 0 | 0 | 0 | 0 | 0 | 160.666
2 - ZÁKLADY | 0 | 0 | 0 | 23.9524 | 0 | 71.913
3 - ZVISLÉ A KOMPLETNÉ KONŠTRUKCIE | 0 | 0 | 0 | 3.0514 | 0 | 13.672
6 - ÚPRAVY POVRCHOV, PODLAHY, VÝPLNE | 0 | 0 | 0 | 7.9664 | 0 | 128.592
9 - OSTATNÉ KONŠTRUKCIE A PRÁCE | 0 | 0 | 0 | 0.16782 | 12.2332 | 185.067
PRÁCE A DODÁVKY HSV spolu: | 0 | 0 | 0 | 35.138 | 12.2332 | 559.91
711 - Izolácie proti vode a vlhkosti | 0 | 0 | 0 | 0.27034 | 0 | 4.296
763 - Konštrukcie - drevostavby | 0 | 0 | 0 | 0.88291 | 0 | 63.189
766 - Konštrukcie stolárske | 0 | 0 | 0 | 0.05265 | 0 | 10.926
767 - Konštrukcie doplnk. kovové stavebné | 0 | 0 | 0 | 0.0005 | 0 | 2.808
771 - Podlahy z dlaždíc keramických | 0 | 0 | 0 | 1.0368 | 0 | 9.584
776 - Podlahy povlakové | 0 | 0 | 0 | 0.15446 | 0.04894 | 18.87
783 - Nátery | 0 | 0 | 0 | 0.0008712 | 0 | 1.42
PRÁCE A DODÁVKY PSV | 0 | 0 | 0 | 2.4893 | 0.04894 | 145.929
Za rozpočet celkom: | 0 | 0 | 0 | 37.6273 | 12.2821 | 705.839
784 - Maľby

## Prehlad
Odberateľ: Mestská časť Bratislava - Rusovce | [7 empty] | Spracoval: Ing.Dana Urbanová | [16 empty] | V module | Hlavička1 | Mena | Hlavička2 | Obdobie | Počet des.miest | Formát
Projektant: Ing. Alexander Kitanovič | [7 empty] | JKSO : | [16 empty] | Rozpočet | Prehľad rozpočtových nákladov v | EUR |  |  | 1 | 123.4567
Dodávateľ: | [7 empty] | Dátum: 10.05.2019 | [16 empty] | Čerpanie | Súpis vykonaných prác a dodávok v | EUR | za obdobie | Mesiac 2015 | 2 | 123.4567
[25 empty] | VK | Prehľad kalkulovaných nákladov v | EUR |  |  | 3 | 123.4567
Stavba : Rekonštrukcia hasičskej zbrojnice, Bratislava - Rusovce | [24 empty] | VF | Súpis vykonaných prác a dodávok v | EUR | za obdobie | Mesiac 2015 | 4 | 123.4567
Objekt : Klubovňa a sklad | [24 empty] | OP | Súpis plánovaných prác a dodávok v | EUR | za obdobie | Mesiac 2015 | N | 123.4567
Danken s. r. o. |  |  | Prehľad rozpočtových nákladov v EUR
Por. | Kód | Kód položky | Popis položky, stavebného dielu, remesla, | Množstvo | Merná | Jednotková | Konštrukcie | Špecifikovaný | Spolu | Hmotnosť v tonách |  | Suť v tonách |  | DPH | Pozícia | Množstvo | Množstvo | Množstvo | Vyňatý | Vysoká sadzba | Typ | Nh | Kód položky pre tlač | Kód položky | Klasifikácia | Katalógové | Typ
číslo | cenníka |  | výkaz-výmer | výmera | jednotka | cena |  | materiál |  | Jednotková | Spolu | Jednotková | Spolu | % |  | rozpočtované | od začiatku | zostatok | z režimu stavba | DPH | položky |  |  |  | produkcie | číslo | ceny
PRÁCE A DODÁVKY HSV
1 - ZEMNE PRÁCE
1 | 001 | 132201401 | Hĺbená vykopávka pod základmi v horn. tr. 3 | 6.203 | m3 |  | 0 |  | 0 |  |  |  |  | 20 | [6 empty] | E | 36.759 | 13220-1401 | 132201401 | 45.11.21 |  | 1
|  |  | (5,335+3,28)*1,2*0,6 = 6,203 | [17 empty] | a
2 | 001 | 139711101 | Výkopy v uzavretých priestoroch v horn. tr. 1-4 | 6.892 | m3 |  | 0 |  | 0 |  |  |  |  | 20 | [6 empty] | E | 51.973 | 13971-1101 | 139711101 | 45.11.21 |  | 1
|  |  | (5,335+3,28)*0,8*1 = 6,892 | [17 empty] | a
3 | 001 | 161101501 | Zvislé premiestnenie výkopu nosením horn. tr. 1-4 výška 3 m | 13.095 | m3 |  | 0 |  | 0 |  |  |  |  | 20 | [6 empty] | E | 45.898 | 16110-1501 | 161101501 | 45.11.24 |  | 1
|  |  | 6,203+6,892 = 13,095 | [17 empty] | a
4 | 001 | 161101601 | Vytiahnutie výkopu pod základmi v horn. tr. 1-4 do 2 m | 6.203 | m3 |  | 0 |  | 0 |  |  |  |  | 20 | [6 empty] | E | 5.558 | 16110-1601 | 161101601 | 45.11.24 |  | 1
5 | 001 | 162201201 | Nosenie výkopu vodorov. do 10 m v horn. tr. 1-4 | 4.48 | m3 |  | 0 |  | 0 |  |  |  |  | 20 | [6 empty] | E | 3.58 | 16220-1201 | 162201201 | 45.11.24 |  | 1
|  |  | 6,203+6,892-8,615 = 4,480 | [17 empty] | a
6 | 001 | 162201209 | Príplatok za každých ďalších 10 m nosenia výkopu tr. 1-4 | 4.48 | m3 |  | 0 |  | 0 |  |  |  |  | 20 | [6 empty] | E | 3.261 | 16220-1209 | 162201209 | 45.11.24 |  | 1
7 | 272 | 162701105 | Vodorovné premiestnenie výkopu do 10000 m horn. tr. 1-4 | 4.48 | m3 |  | 0 |  | 0 |  |  |  |  | 20 | [6 empty] | E | 0.049 | 16270-1105 | 162701105 | 45.11.24 |  | 1
8 | 001 | 167101100 | Nakladanie výkopku tr.1-4 ručne | 4.48 | m3 |  | 0 |  | 0 |  |  |  |  | 20 | [6 empty] | E | 3.727 | 16710-1100 | 167101100 | 45.11.21 |  | 1
9 | 272 | 171201201 | Uloženie sypaniny na skládku + poplatok | 4.48 | m3 |  | 0 |  | 0 |  |  |  |  | 20 | [6 empty] | E | 0.04 | 17120-1201 | 171201201 | 45.11.24 |  | 1
10 | 001 | 174101102 | Zásyp zhutnený v uzatvorených priestoroch | 8.615 | m3 |  | 0 |  | 0 |  |  |  |  | 20 | [6 empty] | E | 9.821 | 17410-1102 | 174101102 | 45.11.21 |  | 1
|  |  | (5,335+3,28)*0,8*0,8+(5,335+3,28)*0,6*0,6 = 8,615 | [17 empty] | a
|  |  | 1 - ZEMNE PRÁCE spolu: | 0 |  |  | 0 | 0 | 0 |  | 0 |  | 0 | [8 empty] | 160.666
2 - ZÁKLADY
11 | 002 | 271571112 | Vankúš pod základy zo štrkopiesku netriedeného | 0.812 | m3 |  | 0 |  | 0 | 1.9397 | 1.575 |  |  | 20 | [6 empty] | E | 0.756 | 27157-1112 | 271571112 | 45.25.21 |  | 1
|  |  | ((5,335+3,28)*0,8+(1,165*3+1,04)*0,27)*0,1 = 0,812 | [17 empty] | a
12 | 014 | 279311115 | Podbetónovanie základového muriva betónom tr. C 25/30 | 9.097 | m3 |  | 0 |  | 0 | 2.4599 | 22.3773 |  |  | 20 | [6 empty] | E | 71.157 | 27931-1115 | 279311115 | 45.25.32 |  | 1
|  |  | (5,335+3,28)*1,6*0,6*1,1 = 9,097 | [17 empty] | a
|  |  | 2 - ZÁKLADY spolu: | 0 |  |  | 0 | 0 | 0 |  | 23.9524 |  | 0 | [8 empty] | 71.913
3 - ZVISLÉ A KOMPLETNÉ KONŠTRUKCIE
13 | 011 | 317142327 | Preklady nenosné Ytong 1200x150x250 mm | 3 | kus |  | 0 |  | 0 | 0.03936 | 0.11808 |  |  | 20 | [6 empty] | E | 0.687 | 31714-2327 | 317142327 | 45.25.50 |  | 1
14 | 014 | 317944311 | Valcované nosníky osadzované do pripravených otvorov | 0.044 | t |  | 0 |  | 0 | 1.09 | 0.04796 |  |  | 20 | [6 empty] | E | 0.62 | 31794-4311 | 317944311 | 45.25.50 |  | 1
|  |  | (42,88+0,3*3*1,57)/1000 = 0,044 | [17 empty] | a
15 | MAT | 553000010 | Oceľové konštrukcie U120, U180, PL.50/4-300 | 44.293 | kg |  |  | 0 | 0 | 0.001 | 0.044293 |  |  | 20 | [6 empty] | D |  | 553000010 | 553000010 | 28.11.23 |  | 8
|  |  | (42,88+0,3*3*1,57) = 44,293 | [17 empty] | a
16 | 011 | 342272536 | Priečky PPP Ytong hr.150mm 550kg/m3 | 19.362 | m2 |  | 0 |  | 0 | 0.11772 | 2.2793 |  |  | 20 | [6 empty] | E | 10.049 | 34227-2536 | 342272536 | 45.25.50 |  | 1
|  |  | (1,95+4,76+2,2)*2,77-0,9*1,97*3 = 19,362 | [17 empty] | a
17 | 014 | 349231811 | Primurovka ostenia s ozubom z tehál vo vybúr. otvoroch s vysek. kapies 80-150 mm | 1.21 | m2 |  | 0 |  | 0 | 0.2718 | 0.32888 |  |  | 20 | [6 empty] | E | 1.943 | 34923-1811 | 349231811 | 45.25.50 |  | 1
|  |  | (0,9*2+1,97*4)*0,125 = 1,210 | [17 empty] | a
18 | 012 | 389381001 | Dobetónovanie oceľových konštrukcií | 0.095 | m3 |  | 0 |  | 0 | 2.4514 | 0.23288 |  |  | 20 | [6 empty] | E | 0.373 | 38938-1001 | 389381001 | 45.25.32 |  | 1
|  |  | 0,25*0,45*2*0,1+1,6*0,45*0,1 = 0,095 | [17 empty] | a
|  |  | 3 - ZVISLÉ A KOMPLETNÉ KONŠTRUKCIE spolu: | 0 |  |  | 0 | 0 | 0 |  | 3.0514 |  | 0 | [8 empty] | 13.672
6 - ÚPRAVY POVRCHOV, PODLAHY, VÝPLNE
19 | 014 | 612401391 | Oprava omiet. stien po buracích prácach a plochy do 1 m2 | 8 | kus |  | 0 |  | 0 | 0.04544 | 0.36352 |  |  | 20 | [6 empty] | E | 5.976 | 61240-1391 | 612401391 | 45.41.10 |  | 7
20 | 014 | 612403399 | Zaplnenie rýh v stenách maltou | 2 | m2 |  | 0 |  | 0 | 0.10704 | 0.21408 |  |  | 20 | [6 empty] | E | 1.18 | 61240-3399 | 612403399 | 45.41.10 |  | 7
21 | 014 | 612421331 | Oprava vnútorných vápenných omietok stien štukových 10-30% | 73.944 | m2 |  | 0 |  | 0 | 0.01695 | 1.2534 |  |  | 20 | [6 empty] | E | 21 | 61242-1331 | 612421331 | 45.41.10 |  | 7
|  |  | (5,6*2+5,335+2,2*2+3,29+2,2+1,32*2+1,02+3,25*2+4,76*2)*2,6-19*2-1,47*1,415 = 79,793 | [17 empty] | a
|  |  | -1*1,97*2-1,2*1,97-1,44*1,415*3+(1,47+1,415*8+1,44*3+1+2,1*2)*0,25+(1,2+2,1)*0,3 = -5,849 | [17 empty] | a
22 | 011 | 612474112 | Omietka vnút. stien zo such.zm. štuková+cem. prednástrek Baumit | 30.488 | m2 |  | 0 |  | 0 | 0.03675 | 1.1204 |  |  | 20 | [6 empty] | E | 14.482 | 61247-4112 | 612474112 | 45.41.10 |  | 1
23 | 011 | 612474116 | Omietka vnút. stien zo suchých zmesí na tvárnice Ytong hr. 10mm | 38.724 | m2 |  | 0 |  | 0 | 0.014 | 0.54214 |  |  | 20 | [6 empty] | E | 12.198 | 61247-4116 | 612474116 | 45.41.10 |  | 1
|  |  | 19,362*2 = 38,724 | [17 empty] | a
24 | 011 | 612481117 | Potiahnutie vnút. stien sklovláknitým pletivom | 54.389 | m2 |  | 0 |  | 0 | 0.00051 | 0.027738 |  |  | 20 | [6 empty] | E | 8.158 | 61248-1117 | 612481117 | 45.41.10 |  | 1
|  |  | 38,724+(73,944+30,488)*0,15 = 54,389 | [17 empty] | a
25 | 011 | 631315711 | Mazanina z betónu prostého tr. C25/30 hr. 12-24 cm | 1.217 | m3 |  | 0 |  | 0 | 2.4542 | 2.9868 |  |  | 20 | [6 empty] | E | 2.686 | 63131-5711 | 631315711 | 45.25.32 |  | 1
|  |  | ((5,335+3,28)*0,8+(1,165*3+1,04)*0,27)*0,15 = 1,217 | [17 empty] | a
26 | 011 | 631319175 | Prípl. za stiahnutie povrchu mazaniny pred vlož. výstuže hr. do 24 cm | 1.217 | m3 |  | 0 |  | 0 |  |  |  |  | 20 | [6 empty] | E | 0.249 | 63131-9175 | 631319175 | 45.25.32 |  | 1
27 | 011 | 631362021 | Výstuž betónových mazanín zo zvarovaných sietí Kari | 0.054 | t |  | 0 |  | 0 | 0.98901 | 0.053407 |  |  | 20 | [6 empty] | E | 0.822 | 63136-2021 | 631362021 | 45.25.32 |  | 1
|  |  | ((5,335+3,28)*0,8+(1,165*3+1,04)*0,27)*3,02*2*1,1/1000 = 0,054 | [17 empty] | a
28 | 011 | 632450133 | Vyrovnávací cementový poter zhotovenie v ploche zo suchých zmesí hr. 50 mm | 8.116 | m2 |  | 0 |  | 0 | 0.084 | 0.68174 |  |  | 20 | [6 empty] | E | 3.628 | 63245-0133 | 632450133 | 45.25.32 |  | 1
|  |  | ((5,335+3,28)*0,8+(1,165*3+1,04)*0,27) = 8,116 | [17 empty] | a
29 | 011 | 632477005 | Nivelačná stierka podlahová hrúbky do 5 mm | 56.68 | m2 |  | 0 |  | 0 | 0.0046 | 0.26073 |  |  | 20 | [6 empty] | E | 26.696 | 63247-7005 | 632477005 | 45.25.32 |  | 7
|  |  | 2,9+7,81+30,5+15,47 = 56,680 | [17 empty] | a
30 | 011 | 632477010 | Penetrácia podkladu Betonkontakt, zvýšenie priľnavosti náterom | 56.68 | m2 |  | 0 |  | 0 | 0.0046 | 0.26073 |  |  | 20 | [6 empty] | E | 26.696 | 63247-7005 | 632477010 | 45.25.32 |  | 7
|  |  | 2,9+7,81+30,5+15,47 = 56,680 | [17 empty] | a
31 | 014 | 642944121 | Osadenie dverných zárubní oceľových dodatočne do 2,5 m2 | 3 | kus |  | 0 |  | 0 | 0.05265 | 0.15795 |  |  | 20 | [6 empty] | E | 4.821 | 64294-4121 | 642944121 | 45.42.11 |  | 1
32 | MAT | 553301390 | Zárubňa oceľová 90x197x16cm vrátane | 3 | kus |  |  | 0 | 0 | 0.0146 | 0.0438 |  |  | 20 | [6 empty] | D |  | 553301390 | 553301390 | 28.12.10 |  | 8
|  |  | 6 - ÚPRAVY POVRCHOV, PODLAHY, VÝPLNE spolu: | 0 |  |  | 0 | 0 | 0 |  | 7.9664 |  | 0 | [8 empty] | 128.592
9 - OSTATNÉ KONŠTRUKCIE A PRÁCE
33 | 003 | 941955002 | Lešenie ľahké prac. pomocné výš. podlahy do 1,9 m | 56.68 | m2 |  | 0 |  | 0 | 0.00166 | 0.094089 |  |  | 20 | [6 empty] | E | 10.486 | 94195-5002 | 941955002 | 45.25.10 |  | 1
|  |  | 2,9+7,81+30,5+15,47 = 56,680 | [17 empty] | a
34 | 011 | 952901111 | Vyčistenie budov byt. alebo občian. výstavby pri výške podlažia do 4 m | 56.68 | m2 |  | 0 |  | 0 | 2e-05 | 0.0011336 |  |  | 20 | [6 empty] | E | 16.04 | 95290-1111 | 952901111 | 45.45.13 |  | 1
|  |  | 2,9+7,81+30,5+15,47 = 56,680 | [17 empty] | a
35 | 013 | 962031132 | Búranie priečok z tehál MV, MVC hr. do 10 cm, plocha nad 4 m2 | 0.877 | m2 |  | 0 |  | 0 | 0.00068 | 0.00059636 | 0.131 | 0.11489 | 20 | [6 empty] | E | 0.168 | 96203-1132 | 962031132 | 45.11.11 |  | 1
|  |  | 1,225*2,2-0,9*2,02 = 0,877 | [17 empty] | a
36 | 013 | 962031133 | Búranie priečok z tehál MV, MVC hr. do 15 cm, plocha nad 4 m2 | 25.074 | m2 |  | 0 |  | 0 | 0.00068 | 0.01705 | 0.261 | 6.5443 | 20 | [6 empty] | E | 5.968 | 96203-1133 | 962031133 | 45.11.11 |  | 1
|  |  | (1,95+3,28+5,6)*2,77-0,9*1,97*2-0,7*1,97 = 25,074 | [17 empty] | a
37 | 013 | 965043431 | Búranie bet. podkladu s poterom hr. do 15 cm do 4 m2 | 1.217 | m3 |  | 0 |  | 0 |  |  | 2.2 | 2.6774 | 20 | [6 empty] | E | 15.681 | 96504-3431 | 965043431 | 45.11.11 |  | 1
|  |  | ((5,335+3,28)*0,8+(1,165*3+1,04)*0,27)*0,15 = 1,217 | [17 empty] | a
38 | 013 | 965081712 | Búranie dlažieb xylolit. alebo keram. hr. do 1 cm do 1 m2 -sokel | 0.502 | m2 |  | 0 |  | 0 |  |  | 0.02 | 0.01004 | 20 | [6 empty] | E | 0.166 | 96508-1712 | 965081712 | 45.11.11 |  | 1
|  |  | (0,3*2+4,42)*0,1 = 0,502 | [17 empty] | a
39 | 013 | 965081713 | Búranie dlažieb xylolit. alebo keram. hr. do 1 cm nad 1 m2 | 7.39 | m2 |  | 0 |  | 0 |  |  | 0.02 | 0.1478 | 20 | [6 empty] | E | 1.5 | 96508-1713 | 965081713 | 45.11.11 |  | 1
|  |  | 7,39 = 7,390 | [17 empty] | a
40 | 013 | 967031733 | Prisekanie plošné v murive tehlovom na MV, MVC hr. do 15 cm | 0.945 | m2 |  | 0 |  | 0 | 0.00034 | 0.0003213 | 0.275 | 0.25988 | 20 | [6 empty] | E | 0.808 | 96703-1733 | 967031733 | 45.11.11 |  | 1
|  |  | 2,1*0,45 = 0,945 | [17 empty] | a
41 | 013 | 968061125 | Vyvesenie alebo zavesenie drev. krídiel dvier do 2 m2 | 5 | kus |  | 0 |  | 0 |  |  |  |  | 20 | [6 empty] | E | 0.2 | 96806-1125 | 968061125 | 45.11.11 |  | 1
42 | 013 | 968072455 | Vybúranie kov. dverných zárubní do 2 m2 | 8.274 | m2 |  | 0 |  | 0 | 0.0012 | 0.0099288 | 0.076 | 0.62882 | 20 | [6 empty] | E | 6.917 | 96807-2455 | 968072455 | 45.11.11 |  | 1
|  |  | 0,9*1,97*3+0,7*1,97+0,8*1,97 = 8,274 | [17 empty] | a
43 | 013 | 971110000 | Vyrezanie otvoru v murovanej stene el.stenovou pílou | 4.84 | m |  | 0 |  | 0 |  |  |  |  | 20 | [6 empty] | E | 0.024 | 97110-2335 | 971110000 | . . |  | 7
|  |  | 2,1+2,74 = 4,840 | [17 empty] | a
44 | 013 | 973031325 | Vysek. kapies v murive z tehál do 0,10 m2 hĺ. do 30 cm | 2 | kus |  | 0 |  | 0 | 0.0005 | 0.001 | 0.031 | 0.062 | 20 | [6 empty] | E | 2.068 | 97303-1325 | 973031325 | 45.11.11 |  | 1
45 | 013 | 974031664 | Vysekanie rýh v tehel. murive pre nosníky do 15 x 15 cm | 4.8 | m |  | 0 |  | 0 |  |  | 0.042 | 0.2016 | 20 | [6 empty] | E | 4.738 | 97403-1664 | 974031664 | 45.11.11 |  | 1
|  |  | 1,6*3 = 4,800 | [17 empty] | a
46 | 013 | 975043111 | Jednorad. podchytenie stropov v. do 3,5 m zaťaž. do 750 kg/m | 2.5 | m |  | 0 |  | 0 | 0.01748 | 0.0437 |  |  | 20 | [6 empty] | E | 2.028 | 97504-3111 | 975043111 | 45.11.11 |  | 1
47 | 013 | 978013191 | Otlčenie vnút. omietok stien váp. vápenocem. plochy do 1 m2 | 4 | kus |  | 0 |  | 0 |  |  | 0.046 | 0.184 | 20 | [6 empty] | E | 1.244 | 97801-3191 | 978013191 | 45.11.11 |  | 7
48 | 013 | 978013195 | Otlčenie vnút. omietok stien váp. vápenocem. | 30.488 | m2 |  | 0 |  | 0 |  |  | 0.046 | 1.4024 | 20 | [6 empty] | E | 9.482 | 97801-3191 | 978013195 | 45.11.11 |  | 7
|  |  | (5,335+3,28)*2,77+(2,5*8+1,165*3+1,04)*0,27 = 30,488 | [17 empty] | a
49 | 013 | 979081111 | Odvoz sute a vybúraných hmôt na skládku do 1 km | 12.282 | t |  | 0 |  | 0 |  |  |  |  | 20 | [6 empty] | E | 6.645 |  | 979081111 | 45.11.11 |  | 7
50 | 013 | 979081121 | Odvoz sute a vybúraných hmôt na skládku každý ďalší 1 km | 356.178 | t |  | 0 |  | 0 |  |  |  |  | 20 | [6 empty] | E |  |  | 979081121 | 45.11.11 |  | 7
51 | 002 | 979087311 | Vodor. premiestnenie sute k miestu nakládky nosením do 10 m | 12.282 | t |  | 0 |  | 0 |  |  |  |  | 20 | [6 empty] | E | 8.499 | 97731-7311 | 979087311 | 45.11.11 |  | 7
52 | 002 | 979087391 | Príplatok za ďalších 10 m premiestnenia sute | 12.282 | t |  | 0 |  | 0 |  |  |  |  | 20 | [6 empty] | E | 4.065 | 97731-7391 | 979087391 | 45.11.11 |  | 7
53 | 002 | 979088213 | Nakladanie sute a vybúraných hmôt ručne na dopravný prostriedok | 12.282 | t |  | 0 |  | 0 |  |  |  |  | 20 | [6 empty] | E | 1.13 | 97740-8212 | 979088213 | 45.11.11 |  | 7
54 | 013 | 979131409 | Poplatok za ulož.a znešk.staveb.sute na vymedzených skládkach "O"-ostatný odpad | 12.282 | t |  | 0 |  | 0 |  |  |  |  | 20 | [6 empty] | E |  |  | 979131409 | 45.11.11 |  | 7
55 | 014 | 999281111 | Presun hmôt pre opravy v objektoch výšky do 25 m | 35.137 | t |  | 0 |  | 0 |  |  |  |  | 20 | [6 empty] | E | 87.21 | 999281111 | 999281111 | 45.41.10 |  | 7
|  |  | 9 - OSTATNÉ KONŠTRUKCIE A PRÁCE spolu: | 0 |  |  | 0 | 0 | 0 |  | 0.16782 |  | 12.2332 | [8 empty] | 185.067
|  |  | PRÁCE A DODÁVKY HSV spolu: | 0 |  |  | 0 | 0 | 0 |  | 35.138 |  | 12.2332 | [8 empty] | 559.91
PRÁCE A DODÁVKY PSV
711 - Izolácie proti vode a vlhkosti
56 | 711 | 711111001 | Zhotovenie izolácie proti vlhkosti za studena vodor. náterom asfalt. penetr. | 9.839 | m2 |  | 0 |  | 0 |  |  |  |  | 20 | [6 empty] | I | 0.167 | 71111-1001 | 711111001 | 45.22.20 |  | 1
|  |  | (5,335+3,28)+(1,165*3+1,04)*0,27 = 9,839 | [17 empty] | a
57 | 711 | 711112001 | Zhotovenie izolácie proti vlhkosti za studena zvislá náterom asfalt. penetr. | 2.828 | m2 |  | 0 |  | 0 | 0.00017 | 0.00048076 |  |  | 20 | [6 empty] | I | 0.096 | 71111-2001 | 711112001 | 45.22.20 |  | 1
|  |  | (5,335*2+3,28*2+0,27*6)*0,15 = 2,828 | [17 empty] | a
58 | MAT | 111631500 | Lak asfaltový ALP-PENETRAL sudy | 0.004 | t |  |  | 0 | 0 | 1 | 0.004 |  |  | 20 | [6 empty] | D |  | 111631500 | 111631500 | 26.82.13 |  | 2
|  |  | (9,839+2,828)*0,00035 = 0,004 | [17 empty] | a
59 | 711 | 711141559 | Zhotovenie izolácie proti vlhkosti pritavením NAIP vodor. | 19.678 | m2 |  | 0 |  | 0 | 0.0004 | 0.0078712 |  |  | 20 | [6 empty] | I | 2.755 | 71114-1559 | 711141559 | 45.22.20 |  | 1
|  |  | 9,839*2 = 19,678 | [17 empty] | a
60 | 711 | 711142559 | Zhotovenie izolácie proti vlhkosti pritavením NAIP zvislá | 5.656 | m2 |  | 0 |  | 0 | 0.00057 | 0.0032239 |  |  | 20 | [6 empty] | I | 1.278 | 71114-2559 | 711142559 | 45.22.20 |  | 1
|  |  | 2,828*2 = 5,656 | [17 empty] | a
61 | MAT | 628322810 | Pás ťažký asfaltový V 60 S 35 | 30.401 | m2 |  |  | 0 | 0 | 0.00388 | 0.11796 |  |  | 20 | [6 empty] | D |  | 628322810 | 628322810 | 21.12.56 |  | 2
|  |  | (9,839+2,828)*2*1,2 = 30,401 | [17 empty] | a
62 | MAT | 628331570 | Pás ťažký asfaltový G 200 S 42 H | 30.401 | m2 |  |  | 0 | 0 | 0.0045 | 0.1368 |  |  | 20 | [6 empty] | D |  | 628331570 | 628331570 | 21.12.56 |  | 2
|  |  | (9,839+2,828)*2*1,2 = 30,401 | [17 empty] | a
63 | 711 | 998711201 | Presun hmôt pre izolácie proti vode v objektoch výšky do 6 m |  | % |  | 0 |  | 0 |  |  |  |  | 20 | [6 empty] | I |  | 99871-1201 | 998711201 | 45.22.20 |  | 1
|  |  | 711 - Izolácie proti vode a vlhkosti spolu: | 0 |  |  | 0 | 0 | 0 |  | 0.27034 |  | 0 | [8 empty] | 4.296
763 - Konštrukcie - drevostavby
64 | 763 | 763119111 | Ochrana sadrokartónových hrán uholníkom Pz | 5.45 | m |  | 0 |  | 0 | 0.00026 | 0.001417 |  |  | 20 | [6 empty] | I | 0.311 | 76311-9111 | 763119111 | 45.41.10 |  | 1
|  |  | 2,2+3,25 = 5,450 | [17 empty] | a
65 | 763 | 763119210 | Základný penetračný náter Grundierung | 59.133 | m2 |  | 0 |  | 0 | 0.00012 | 0.007096 |  |  | 20 | [6 empty] | I | 1.892 | 76311-9210 | 763119210 | 45.41.10 |  | 7
|  |  | 56,680+2,453 = 59,133 | [17 empty] | a
66 | 763 | 763132110 | Podhľady sadr. zaves. 2-vrstv. oceľ. konštr. CD, bez tep. izol. GKB 12,5 mm | 56.68 | m2 |  | 0 |  | 0 | 0.01487 | 0.84283 |  |  | 20 | [6 empty] | I | 60.194 | 76313-2110 | 763132110 | 45.41.10 |  | 7
|  |  | 2,9+7,81+30,5+15,47 = 56,680 | [17 empty] | a
67 | 763 | 763167711 | Kapotáž potrubia ľubov. prierezu sádrokart. GKB 12,5 mm | 2.453 | m2 |  | 0 |  | 0 | 0.01287 | 0.03157 |  |  | 20 | [6 empty] | I | 0.792 | 76316-7711 | 763167711 | 45.41.10 |  | 7
|  |  | (2,2+3,25)*(0,15+0,3) = 2,453 | [17 empty] | a
68 | 763 | 998763201 | Presun hmôt pre drevostavby v objektoch výšky do 12 m |  | % |  | 0 |  | 0 |  |  |  |  | 20 | [6 empty] | I |  | 998763201 | 998763201 | 45.42.13 |  | 1
|  |  | 763 - Konštrukcie - drevostavby spolu: | 0 |  |  | 0 | 0 | 0 |  | 0.88291 |  | 0 | [8 empty] | 63.189
766 - Konštrukcie stolárske
69 | 766 | 766411110 | Montáž a dodávka obloženia stien z drevotriesky vrátane podkladného roštu a povrch.úpravy | 5.01 | m2 |  | 0 |  | 0 | 3e-05 | 0.0001503 |  |  | 20 | [6 empty] | I | 4.88 | 76641-1112 | 766411110 | 45.42.13 |  | 7
|  |  | (2,2+1,32+1,02-0,9*2+0,3*2)*1,5 = 5,010 | [17 empty] | a
70 | 766 | 766661112 | Montáž dvier kompl. otvár. do zárubne 1-krídl. do 0,8m | 3 | kus |  | 0 |  | 0 |  |  |  |  | 20 | [6 empty] | I | 2.046 | 76666-1112 | 766661112 | 45.42.11 |  | 7
71 | MAT | 611602220 | Dvere vnútorné hladké plné 90x197 vrátane kovania | 3 | kus |  |  | 0 | 0 | 0.0175 | 0.0525 |  |  | 20 | [6 empty] | D |  | 611602220 | 611602220 | 20.30.11 |  | 8
72 | 766 | 766999906 | Konštrukcie stolárske - demontáž a spätná montáž zariadenia interieru (vešiaky, police, iné) | 4 | hod |  | 0 |  | 0 |  |  |  |  | 20 | [6 empty] | I | 4 | 76699-9906 | 766999906 | 45.42.13 |  | 7
73 | 766 | 998766202 | Presun hmôt pre konštr. stolárske v objektoch výšky do 12 m |  | % |  | 0 |  | 0 |  |  |  |  | 20 | [6 empty] | I |  | 998766202 | 998766202 | 45.42.13 |  | 1
|  |  | 766 - Konštrukcie stolárske spolu: | 0 |  |  | 0 | 0 | 0 |  | 0.05265 |  | 0 | [8 empty] | 10.926
767 - Konštrukcie doplnk. kovové stavebné
74 | 767 | 767631101 | Montáž a dodávka vstup.dverí plastových 900x2000 mm vrátane kovania | 2 | kus |  | 0 |  | 0 | 0.00025 | 0.0005 |  |  | 20 | [6 empty] | I | 2.808 | 76763-1101 | 767631101 | 45.42.11 |  | 7
75 | 767 | 998767201 | Presun hmôt pre kovové stav. doplnk. konštr. v objektoch výšky do 6 m |  | % |  | 0 |  | 0 |  |  |  |  | 20 | [6 empty] | I |  | 99876-7201 | 998767201 | 45.42.12 |  | 1
|  |  | 767 - Konštrukcie doplnk. kovové stavebné spolu: | 0 |  |  | 0 | 0 | 0 |  | 0.0005 |  | 0 | [8 empty] | 2.808
771 - Podlahy z dlaždíc keramických
76 | 771 | 771474113 | Montáž soklov keram.rovných do flexib.lep.do 12cm | 10.26 | m |  | 0 |  | 0 | 0.00061 | 0.0062586 |  |  | 20 | [6 empty] | I | 1.498 | 77147-4113 | 771474113 | 45.43.12 |  | 1
|  |  | 2,2*2+3,29*2+0,27*4-0,9*2 = 10,260 | [17 empty] | a
77 | MAT | 592473600 | Soklovky keramické v.100 mm | 10.773 | m |  |  | 0 | 0 | 0.07 | 0.75411 |  |  | 20 | [6 empty] | D |  | 592473600 | 592473600 | 26.61.11 |  | 8
|  |  | 10,260*1,05 = 10,773 | [17 empty] | a
78 | 771 | 771575109 | Montáž podláh z dlaždíc keramických do tmelu | 10.71 | m2 |  | 0 |  | 0 | 0.00491 | 0.052586 |  |  | 20 | [6 empty] | I | 8.086 | 771575109 | 771575109 | 45.43.12 |  | 7
|  |  | 2,9+7,81 = 10,710 | [17 empty] | a
79 | MAT | 597635600 | Dlažba keramická protišmyk. | 11.781 | m2 |  |  | 0 | 0 | 0.019 | 0.22384 |  |  | 20 | [6 empty] | D |  | 597635600 | 597635600 | 26.30.10 |  | 8
|  |  | 10,710*1,1 = 11,781 | [17 empty] | a
80 | 771 | 998771201 | Presun hmôt pre podlahy z dlaždíc v objektoch výšky do 6 m |  | % |  | 0 |  | 0 |  |  |  |  | 20 | [6 empty] | I |  | 99877-1201 | 998771201 | 45.43.12 |  | 1
|  |  | 771 - Podlahy z dlaždíc keramických spolu: | 0 |  |  | 0 | 0 | 0 |  | 1.0368 |  | 0 | [8 empty] | 9.584
776 - Podlahy povlakové
81 | 775 | 776511820 | Odstránenie povlakových podláh lepených s podložkou | 48.94 | m2 |  | 0 |  | 0 |  |  | 0.001 | 0.04894 | 20 | [6 empty] | I | 12.48 | 77651-1820 | 776511820 | 45.43.21 |  | 1
|  |  | 6,99+30,5+11,45 = 48,940 | [17 empty] | a
82 | 775 | 776541100 | Lepenie povlakových izolačných podláh plastových pásov vrátane vytiahnutia sokla | 45.97 | m2 |  | 0 |  | 0 | 0.00039 | 0.017928 |  |  | 20 | [6 empty] | I | 6.39 | 77654-1100 | 776541100 | 45.43.21 |  | 7
|  |  | 30,5+15,47 = 45,970 | [17 empty] | a
83 | MAT | 284102490 | Podlahovina hr. 2,0 mm | 50.567 | m2 |  |  | 0 | 0 | 0.0027 | 0.13653 |  |  | 20 | [6 empty] | D |  | 284102490 | 284102490 | 25.23.11 |  | 8
|  |  | 45,970*1,1 = 50,567 | [17 empty] | a
84 | 775 | 998776201 | Presun hmôt pre podlahy povlakové v objektoch výšky do 6 m |  | % |  | 0 |  | 0 |  |  |  |  | 20 | [6 empty] | I |  | 99877-6201 | 998776201 | 45.43.22 |  | 1
|  |  | 776 - Podlahy povlakové spolu: | 0 |  |  | 0 | 0 | 0 |  | 0.15446 |  | 0.04894 | [8 empty] | 18.87
783 - Nátery
85 | 783 | 783222100 | Nátery kov. stav. doplnk. konštr. syntet. dvojnásobné | 3.63 | m2 |  | 0 |  | 0 | 0.00016 | 0.0005808 |  |  | 20 | [6 empty] | I | 0.944 | 78322-2100 | 783222100 | 45.44.21 |  | 1
|  |  | (0,9*3+1,97*6)*0,25 = 3,630 | [17 empty] | a
86 | 783 | 783226100 | Nátery kov. stav. doplnk. konštr. syntet. základné | 3.63 | m2 |  | 0 |  | 0 | 8e-05 | 0.0002904 |  |  | 20 | [6 empty] | I | 0.476 | 78322-6100 | 783226100 | 45.44.21 |  | 1
|  |  | 783 - Nátery spolu: | 0 |  |  | 0 | 0 | 0 |  | 0.0008712 |  | 0 | [8 empty] | 1.42
784 - Maľby
87 | 784 | 784402801 | Odstránenie malieb v miestnostiach výšky do 3,8 m oškrabaním | 73.944 | m2 |  | 0 |  | 0 |  |  |  |  | 20 | [6 empty] | I | 7.025 | 78440-2801 | 784402801 | 45.11.11 |  | 7
88 | 784 | 784411301 | Príprava podkladu s obrúsením a presádr. v miest. do 3,8m | 190.14 | m2 |  | 0 |  | 0 | 8e-05 | 0.015211 |  |  | 20 | [6 empty] | I | 4.563 | 78441-1301 | 784411301 | 45.44.21 |  | 7
|  |  | 8+73,944+30,488+38,724+56,680+2,453-20,149 = 190,140 | [17 empty] | a
89 | 784 | 784424271 | Maľba váp. viacfarebná far. s bielym stropom 2x pačok. v miest. do3,8m | 190.14 | m2 |  | 0 |  | 0 | 0.00039 | 0.074155 |  |  | 20 | [6 empty] | I | 18.634 | 784424271 | 784424271 | 45.44.21 |  | 7
90 | 784 | 784461221 | Linkrustácia bez izol. náterov na stenách v miest. do 3,8m | 20.149 | m2 |  | 0 |  | 0 | 7e-05 | 0.0014104 |  |  | 20 | [6 empty] | I | 4.614 | 78446-1221 | 784461221 | 45.44.21 |  | 7
|  |  | (3,25*2+4,76*2-1-0,9)*1,48-1,44*0,52 = 20,149 | [17 empty] | a
|  |  | 784 - Maľby spolu: | 0 |  |  | 0 | 0 | 0 |  | 0.090776 |  | 0 | [8 empty] | 34.836
|  |  | PRÁCE A DODÁVKY PSV spolu: | 0 |  |  | 0 | 0 | 0 |  | 2.4893 |  | 0.04894 | [8 empty] | 145.929
|  |  | Za rozpočet celkom: | 0 |  |  | 0 | 0 | 0 |  | 37.6273 |  | 12.2821 | [8 empty] | 705.839