## Rozpočet
Stavba: | Rekonštrukcia plynovej kotolne MÚ Rusovce
Objekt: | MaR + Elektroinštalácia |  | Dátum:
P.č. | Popis položky | Množstvo výmera | Merná jednotka | Jednotková cena | Spolu
1 | Regulátor master s MEC2 alebo ekvivalent | 1 | ks |  | 0
2 | Funkčný modul pre 1xTÚV a 1xÚK | 1 | ks |  | 0
3 | Funkčný modul 2xÚK | 1 | ks |  | 0
4 | Funkčný modul kaskády pre 2 kotly | 1 | ks |  | 0
5 | Príložný snímač teploty | 3 | ks |  | 0
6 | Manostat 25-250 kPa | 1 | ks |  | 0
0
Periférie:
7 | Solenoid. ventil doplňovania | 1 | ks |  | 0
0
Rozvádzače
8 | Nástenná rozvodnica IP65 3-radová, 3x12modulov, dym.dvere | 1 | ks |  | 0
9 | Vypínač 1-pólový, 40A, na montážnu lištu | 1 | ks |  | 0
10 | Zvodič bleskového prúdu 25kA, trieda I+II (B+C) | 1 | ks |  | 0
11 | Istič B10/1 10kA, charakteristika B, 10A, 1-pólový | 1 | ks |  | 0
12 | Istič B20/1 10kA, charakteristika B, 20A, 1-pólový | 1 | ks |  | 0
13 | Pr.chránič s ističom, char. B, 16A, 30mA, 1+N, typ AC, 10kA | 6 | ks |  | 0
14 | Pomocný kontakt 1Z+1R, čelný, pre BE5/BE6 | 1 | ks |  | 0
15 | Výkonové minirelé PT 4P/6A,230VAC, s LED | 1 | ks |  | 0
16 | Pätica na lištu k relé PT 4p 6A, skrutková | 1 | ks |  | 0
17 | Poistková svorka 6mm2, typ ASK 2, šedá | 4 | ks |  | 0
18 | Priechodka PG 13 | 12 | ks |  | 0
19 | Priechodka PG 16 | 2 | ks |  | 0
20 | Poruchová signalizácia PVA 82.3/230V - Siemens | 1 | ks |  | 0
21 | Prípojnica potenciálového vyrovnania | 1 | ks |  | 0
22 | Sonda pre zaplavenie mosadzná | 2 | ks |  | 0
23 | Hladinový spínač | 1 | ks |  | 0
24 | STOP tlačidlo | 1 | ks |  | 0
25 | Snímač max. teploty kotolne | 1 | ks |  | 0
26 | Snímač max. teploty vody v sytéme | 1 | ks |  | 0
27 | Snímač tlaku | 1 | ks |  | 0
28 | Nástenná zásuvka STN, IP54, pružinové svorky 230V~ | 5 | ks |  | 0
29 | Nástenný sériový vypínač č. 5, IP54, pružinové svorky | 1 | ks |  | 0
30 | Priemyselné svietidlo LINDA INDUS.PC 2-36W EVG IP65 alebo ekvivalent | 6 | ks |  | 0
31 | Napajaci zdroj a ustredna k detektorom GIC | 1 | ks |  | 0
32 | Detektor vyskytu CO | 1 | ks |  | 0
33 | Snímač úniku zemného plynu | 1 | ks |  | 0
34 | Zvuková signalizácia | 1 | ks |  | 0
0
#VALUE!
#VALUE!
Kabeláž a montážne práce
35 | CMSM-G 3x1 | 231 | m |  | 0
36 | CMSM-G 3x2,5 | 2 | m |  | 0
37 | CMSM-G 5x1 | 57 | m |  | 0
38 | CMSM-X 2x1 | 51 | m |  | 0
39 | CY4/žz | 50 | m |  | 0
40 | CYKY-J 3x1,5 | 30 | m |  | 0
41 | CYKY-J 3x2,5 | 50 | m |  | 0
42 | CYKY-J 3x4 | 25 | m |  | 0
43 | FeZn DN10 | 10 | m |  | 0
44 | JYTY-O 2x1 | 16 | m |  | 0
45 | JYTY-O 3x1 | 17 | m |  | 0
46 | JYTY-O 4x1 | 14 | m |  | 0
47 | Žľab Mars 62/50mm alebo ekvivalent | 50 | m |  | 0
48 | Plastová chránička 16mm | 60 | m |  | 0
49 | Plastová chránička 20mm | 35 | m |  | 0
50 | Elektroinštalačná trubka 16mm | 40 | m |  | 0
51 | Elektroinštalačná trubka 20mm | 25 | m |  | 0
52 | Montážne práce | 1 | sub |  | 0
0
Software, projekt a ostatné služby
53 | Oživenie systému a uvedenie do prevádzky | 1 | sub |  | 0
54 | Montáž periférií | 36 | ks |  | 0
55 | Vypracovanie projektu skutočného vyhotovenia | 1 | ks |  | 0
56 | Revízia elektro | 1 | ks |  | 0
57 | Funkčné skúšky | 1 | ks |  | 0
0
| Spolu bez DPH |  |  |  | 0
| Spolu s 20 % DPH |  |  |  | 0