## Rozpočet
Položkový rozpočet
| Odberateľ: Mestská časť Bratislava-Rusovce |  |  | Spracoval:
Projektant: Ing. A. Kitanovič
| Dodávateľ: |  |  | Dátum:
Stavba: Multifunkčné ihrisko
Por.č. | Por. Č. | Názov | Mj | Množstvo | Jed. cena montáž | Jed. cena materiál | Cena celkom bez DPH
Práce HSV
ZEMNÉ PRÁCE
| 1 | Zásyp sypaninou so zhutnením jám, šachiet, rýh, zárezov alebo okolo objektov do 100 m3 | m3 | 56.9492 | 0 |  | 0
"det.C-výplň obrubn. a múrik
|  | ((18.35-3.24)*2.20*0.30)*2 |  | 19.9452
"pätky
|  | 47.932-10.928 |  | 37.004
| 2 | Výkop nezapaženej jamy v hornine 3, do 100 m3 | m3 | 47.932 | 0 |  | 0
"volejbal
|  | (1.0*1.0*0.80)*2 |  | 1.6
"osvetlenie
|  | (1.20*0.95*0.95)*4 |  | 4.332
"stĺpiky oplotenia+bránky
|  | (1.0*1.0*1.00)*34 |  | 34
"vsakovacia jama
|  | (2.0*2.0*2.0) |  | 8
| 3 | Vyrovanie pláne so zhutnením | m2 | 592.8885 | 0 |  | 0
| 4 | Hĺbenie nezapažených jám a zárezov. Príplatok za lepivosť horniny 3 | m3 | 47.932 | 0 |  | 0
| 5 | Výkop ryhy do šírky 600 mm v horn.3 do 100 m3 | m3 | 21.422 | 0 |  | 0
"trativody
|  | (10.09+20.18+21.39*2+11.30+15.25)*0.30*0.30 |  | 8.964
"odtok potrubie
|  | (35.0*0.40*0.30) |  | 4.2
"detail C-základ
|  | 18.35*0.90*0.5 |  | 8.258
| 6 | Hĺbenie rýh šírky do 600 mm zapažených i nezapažených s urovnaním dna. Príplatok k cene za lepivosť horniny 3 | m3 | 21.422 | 0 |  | 0
| 7 | Vodorovné premiestnenie výkopku tr.1-4 do 10000 m | m3 | 16.363 | 0 |  | 0
| 8 | Kamenivo drvené hrubé, frakcia 32-63, trieda B | t | 14.4 |  | 0 | 0
"vsakov.jama
|  | (2.0*2.0*2.0)*1.80 |  | 14.4
| 9 | Uloženie sypaniny na skládky do 100 m3 | m3 | 12.405 | 0 |  | 0
|  | (47.932+21.422)-56.949 |  | 12.405
| 10 | Vodorovné premiestnenie výkopku tr.1-4 do 500 m | m3 | 56.949 | 0 |  | 0
"pre zásyp
|  | ZEMNÉ PRÁCE |  |  | 0 | 0 | 0
ZÁKLADY
| 11 | Zálievka kotevných otvorov z betónu prostého tr.C 25/30, objem 1 otvoru nad 0,10 do 0,50 m3 | m3 | 1.216 | 0 |  | 0
|  | (0.20*0.20*0.80)*38 |  | 1.216
| 12 | Debnenie kotevného otvoru s prierezom do 0.10m2, hĺbky do 1.00m | kus | 38 | 0 |  | 0
| 13 | Trativody z flexodrenážnych rúr DN 65 so štrkovým lôžkom a obsypom vr. dod. materiálu | m | 99.6 | 0 |  | 0
|  | 10.09+20.18+21.39*2+11.30+15.25 |  | 99.6
| 14 | Potrubie kanalizačné PVC DN 120 mm-dodávka vr. montáže, lôžka a obsypu potrubia a dod. materiálu | m | 35 | 0 |  | 0
| 15 | Opláštenia trativodov z geotextílie - dodávka a montáž | m2 | 175.25 |  | 0 | 0
|  | 99.60*1.25+(35*1.45) |  | 175.25
| 16 | Vankúše zhutnené pod základy zo štrkopiesku | m3 | 2.238 | 0 |  | 0
"volejbal
|  | (0.60*0.60*0.15)*2 |  | 0.108
"osvetl.
|  | (0.70*0.70*0.15)*4 |  | 0.294
"zákl. pätky+bránky
|  | (0.60*0.60*0.15)*34 |  | 1.836
| 17 | Betón základových pätiek prostý triedy C 20/25 | m3 | 10.928 | 0 |  | 0
"volejbal
|  | (0.50*0.50*0.80)*2 |  | 0.4
"osvetlenie
|  | (0.65*0.65*1.20)*4 |  | 2.028
"stĺpiky+ vstup.bránky
|  | (0.50*0.50*1.00)*34 |  | 8.5
| 18 | Betón základových pásov prostý triedy C20/25 | m3 | 8.258 | 0 |  | 0
"detail C
|  | 18.35*0.90*0.5 |  | 8.258
| 19 | Zhotovenie vrstvy z geotextílie na upravenom povrchu v sklone do 1 : 5 , šírky od 0 do 3 m | m2 | 50.0445 | 0 |  | 0
"detail B
|  | (18.405-3.24)*1.65 |  | 25.0222
"detail C
|  | (18.405-3.24)*1.65 |  | 25.0222
| 20 | Separačná, filtračná a spevňovacia geotextília Typar | m2 | 57.5506 |  | 0 | 0
|  | 50.044*1.15 |  | 57.5506
| 21 | Debnenie základových pätiek, stratené debnenie | m2 | 83.68 | 0 |  | 0
|  | (4*0.50*0.80)*2 |  | 3.2
|  | (4*0.65*1.20)*4 |  | 12.48
|  | (0.50*4*1.0)*34 |  | 68
|  | ZÁKLADY |  |  | 0 | 0 | 0
ZVISLÉ KONŠTRUKCIE
| 22 | Osadenie stĺpika oceľového plotového do výšky nad 2.60 m so zabetónovaním | kus | 34 | 0 |  | 0
0
| 23 | Stĺpik priebežný, rohový a vzpery s poplastovaným povrchom na pozinkovanej oceli 4,85m | ks | 34 |  | 0 | 0
| 24 | Príplatok za pohľadový betón (v prírodnej farbe drviny a prísad). | m3 | 1.368 | 0 |  | 0
| 25 | Debnenie nadzákladových múrov obojstranné - zhotovenie | m2 | 18.2449 | 0 |  | 0
|  | ((18.405-3.24)*0.43)*2 |  | 13.0419
|  | ((3.24+1.405*2)*0.43)*2 |  | 5.203
| 26 | Debnenie nadzákladových múrov obojstranné - odstránenie | m2 | 18.245 | 0 |  | 0
| 27 | Výstuž nadzákladových múrov B500B | t | 0.16963 | 0 |  | 0
|  | 1.368*0.124 |  | 0.16963
| 28 | Betón nadzákladových múrov, železobetónový (bez výstuže) tr.C 25/30 | m3 | 1.3684 | 0 |  | 0
"detail C
|  | (18.405-3.24)*0.43*0.15 |  | 0.97814
"detail D
|  | (3.24+1.405*2)*0.43*0.15 |  | 0.39022
|  | ZVISLÉ KONŠTRUKCIE |  |  | 0 | 0 | 0
VODOROVNÉ KONŠTRUKCIE
| 29 | Podklad pod dlažbu v ploche vodorovnej alebo v sklone do 1:5 hr. 30-100 mm z kameniva ťaženého | m2 | 4.94 | 0 |  | 0
| 30 | Štrkový chodník fr. 32-63 mm - dodávka štrku vr. položenia | m2 | 42.6137 | 0 |  | 0
"detail B
|  | (18.405-3.24)*1.405 |  | 21.3068
"detail C
|  | (18.405-3.24)*1.405 |  | 21.3068
|  | (18.405-3.24)*0.25 |  | 3.7913
|  | VODOROVNÉ KONŠTRUKCIE |  |  | 0 |  | 0
SPEVNENÉ PLOCHY
| 31 | Podklad alebo podsyp zo štrkopiesku s rozprestretím, vlhčením a zhutnením po zhutnení hr.60 mm, fr. 8-16 mm | m2 | 592.889 | 0 |  | 0
| 32 | Kladenie zámkovej dlažby hr.6cm pre peších nad 20 m2 | m2 | 4.94 | 0 |  | 0
"vstup.chodn.k bránke
|  | (3.0*1.30)+(1.30*0.80) |  | 4.94
| 33 | Betónová dlažba HAKA hr. 60 mm SIVÁ | m2 | 5.187 |  | 0 | 0
|  | 4.94*1.05 |  | 5.187
| 34 | Podklad alebo podsyp zo štrkopiesku s rozprestretím, vlhčením a zhutnením po zhutnení hr.40 mm fr. 4-8 mm | m2 | 592.889 | 0 |  | 0
| 35 | Podklad alebo kryt z kameniva hrubého drveného veľ. 32-63mm(vibr.štrk) po zhut.hr. 220 mm | m2 | 592.8885 | 0 |  | 0
|  | (32.310*18.35) |  | 592.8885
| 36 | Podklad alebo podsyp zo štrkopiesku s rozprestretím, vlhčením a zhutnením po zhutnení hr.20 mm fr. 0-4 mm | m2 | 592.889 | 0 |  | 0
|  | (25.17*15.155) |  | 381.4513
| 37 | Spevnenie krajníc alebo komunikácií prehodenou zeminou hrúbky 150 mm | m2 | 84.288 | 0 |  | 0
"det.A-pri obrub.
|  | ((32.32+1.40*2)*1.20)*2 |  | 84.288
|  | SPEVNENÉ PLOCHY |  |  | 0 | 0 | 0
OSTATNÉ PRÁCE
| 38 | Obrubník parkový 100/20/5 cm, sivá | kus | 70.5889 |  | 0 | 0
|  | (88.295-18.405)*1.01 |  | 70.5889
| 39 | Premac doplnky obrubník cestný so skosením 100x26x15 cm farba sivá | ks | 18.5891 |  | 0 | 0
|  | 18.405*1.01 |  | 18.5891
| 40 | Konštrukcie a práce - HZS, pomocné práce pri montáži vybavenia ihriska | hod | 35 |  | 0 | 0
| 41 | Mantinelový systém - dodávka a montáž | m | 101.32 | 0 |  | 0
|  | (32.31+18.35)*2 |  | 101.32
| 42 | Umelý trávnik, materiál vlákna polyetylén PE, typ vlákna: dtex min. 14000, výška vlákna: min 40 mm, hrúbka vlasu: min. 390 mikrónov, počet vpichov na 1m2: min. 10 490, výplň: kremičitý piesok okruhlý, gumený granulát, farba zelená | m2 | 622.5329 | 0 |  | 0
|  | (32.310*18.35)*1.05 |  | 622.5329
| 43 | Vyznačenie čiar pre jednotlivé hracie sektory | sada | 1 | 0 |  | 0
| 44 | Volejbalová sada - dodávka a montáž | sada | 1 | 0 |  | 0
| 45 | Futbalová - dodávka a montáž | sada | 1 | 0 |  | 0
| 46 | Osadenie chodník. obrubníka betónového s oporou z betónu prostého tr. C 10/12, 5 do lôžka | m | 88.295 | 0 |  | 0
"ihrisko-parkový obr.
|  | (32.385*2+1.45*8-3.24*2) |  | 69.89
" cestný
|  | 18.405 |  | 18.405
| 47 | Lôžko pod obrub., krajníky alebo obruby z dlažob. kociek z betónu prostého tr. C 10/12,5 | m3 | 7.9465 | 0 |  | 0
"obrubníky
|  | (88.295*0.30*0.30) |  | 7.9465
| 48 | Nakladanie na dopravné prostriedky pre vodorovnú dopravu sutiny | t | 52.5 | 0 |  | 0
| 49 | Odvoz sute a vybúraných hmôt na skládku do 1 km | t | 52.5 | 0 |  | 0
| 50 | Odvoz sute a vybúraných hmôt na skládku každý ďalší 1 km | t | 1575 | 0 |  | 0
| 51 | Poplatok za ulož.a znešk.staveb.sute na vymedzených skládkach "O"-ostatný odpad | t | 52.5 | 0 |  | 0
| 52 | Nakladanie na dopravné prostriedky pre vodorovnú dopravu škváry | t | 43.92 | 0 |  | 0
| 53 | Odvoz sute a vybúraných hmôt na skládku do 1 km | t | 43.92 | 0 |  | 0
| 54 | Odvoz sute a vybúraných hmôt na skládku každý ďalší 1 km | t | 1317.6 | 0 |  | 0
| 55 | Poplatok za ulož.a znešk. škváry na vymedzených skládkach "O"-ostatný odpad | t | 43.92 | 0 |  | 0
|  | OSTATNÉ PRÁCE |  |  | 0 | 0 | 0
PRESUNY HMÔT
| 56 | Presun hmôt na spevnených plochách s krytom z kameniva (8233, 8235) pre akékoľvek dľžky | t | 620.1724 | 0 |  | 0
|  | PRESUNY HMÔT |  |  | 0 |  | 0
|  | Práce HSV |  |  | 0 | 0 | 0
Práce PSV
KOVOVÉ DOPLNKOVÉ KONŠTRUKCIE
| 57 | Ochranná sieť tkaninová (PE), veľkosť oka 45/45/3 mm, výška 300 cm | M | 116.952 |  | 0 | 0
|  | 106.32*1.10 |  | 116.952
| 58 | Montáž oplotenia pletiva, s výškou nad 2,0 do 4,0 m | m | 106.32 | 0 |  | 0
|  | (32.31*2+18.35*2+1.25*4) |  | 106.32
| 59 | Montáž vrát a vrátok k oploteniu osadzovaných na stĺpiky oceľové, s plochou jednotlivo nad 2 do 4 m2 | kus | 2 | 0 |  | 0
| 60 | Bránka jednokrídlová šxv 1x2,00, výplň tkaninová sieť | kus | 2 |  | 0 | 0
| 61 | Presun hmôt pre kovové stavebné doplnkové konštrukcie v objektoch výšky do 6 m | % | 2366.8951 | 0 |  | 0
|  | KOVOVÉ DOPLNKOVÉ KONŠTRUKCIE |  |  | 0 | 0 | 0
|  | Práce PSV |  |  | 0 | 0 | 0
Montážne práce pri externých montážach
| 62 | Jama pre jednoduchý stožiar dĺžky 6-8 m, v rovine,zásyp a zhutnenie,zemina tr.3 | kus | 4 | 0 |  | 0
| 63 | Hĺbenie káblovej ryhy 35 cm širokej a 60 cm hlbokej, v zemine triedy 3 | m | 84.9 | 0 |  | 0
|  | 35.80+2.0*2+20.60+24.50 |  | 84.9
| 64 | Montáž a dodávka chráničky PVC | m | 89.145 | 0 |  | 0
|  | 84.90*1.05 |  | 89.145
| 65 | Fólia výstražná 330 mm červená | m2 | 32.2195 |  | 0 | 0
|  | (84.90*0.33)*1.15 |  | 32.2195
| 66 | Ručný zásyp nezap. káblovej ryhy bez zhutn. zeminy, 35 cm širokej, 60 cm hlbokej v zemine tr. 3 | m | 84.9 | 0 |  | 0
| 67 | Rozvinutie a uloženie výstražnej fólie z PVC do ryhy, šírka 33 cm | m | 84.9 | 0 |  | 0
| 68 | Káblové lôžko z piesku so zakrytím tehlami v smere kábla na šírku 35 cm | m | 84.9 | 0 |  | 0
| 69 | Dlaždice betónové 30 x 30 x4 cm | m2 | 26.7435 |  | 0 | 0
|  | 84.90*0.30*1.05 |  | 26.7435
| 70 | Kamenivo ťažené drobné 0-1 b | t | 8.0231 |  | 0 | 0
|  | (84.90*0.35*0.15)*1.80 |  | 8.0231
| 71 | Osvetľovacia sústava, 4 x stĺpy (oceľové pozinkované) výšky 6 m, LED svietidlá - 4 x 150 W, vrátane káblového vedenia a uzemňovacej sústavy | súb. | 1 | 0 |  | 0
| 72 | Napojenie el. prípojky do rozvádzača objektu (kábel uložený v lište) | súb. | 1 | 0 |  | 0
| 73 | Zemné práce el. prípojky (búranie živičných povrchov rezanie špáry v betóne, búranie betónu, výkop/zásyp ryhy 350/800 mm, odvoz a likvidácia sute, spätná povrch. úprava | súb. | 1 | 0 |  | 0
| 74 | Odborná prehliadka a vyhotovenie správy | súb. | 1 | 0 |  | 0
|  | Montážne práce pri externých montážach |  |  | 0 | 0 | 0
|  | Celkom v EUR bez DPH |  |  | 0 | 0 | 0
|  | DPH 20% |  |  |  |  | 0
|  | Celkom v EUR s DPH |  |  |  |  | 0